## PickAndPlace_PCB1_2026-05-25
Designator | Device | Footprint | Mid X | Mid Y | Ref X | Ref Y | Pad X | Pad Y | Pins | Layer | Rotation | SMD | Comment
ON | MST-12D18G4 SPDT Slide Switch | SW-SMD_MST-12D18G4-SPDT-SLIDE-SWITCH | 20.968mm | -22.288mm | 20.968mm | -22.288mm | 23.468mm | -22.288mm | 3 | T | 0 | Yes | MST-12D18G4 SPDT Slide Switch
C1 | KM221M025E110A | CAP-TH_BD6.3-P2.50-D1.0-FD | 3.01mm | 17.158mm | 3.01mm | 17.158mm | 3.01mm | 15.888mm | 2 | T | 90 | No | 220uF
C6 | 0805B104M250CT | C0805 | 7.709mm | 15.989mm | 7.709mm | 15.989mm | 7.709mm | 17.019mm | 2 | T | 270 | Yes | 100nF
CameraData | HDR-F_2.54_1x2P | HDR-TH_2P-P2.54-V-F | -48.958mm | -14.795mm | -48.958mm | -14.795mm | -49.434mm | -13.618mm | 2 | T | 292 | No | 2.54-1*2P母
DistS1 | HDR-F_2.54_1x3P | HDR-TH_3P-P2.54-V-F | -20.688mm | 10.96mm | -20.688mm | 10.96mm | -20.688mm | 8.42mm | 3 | T | 90 | No | DistFront
Encoder | HDR-F_2.54_1x6P | HDR-TH_6P-P2.54-V-F | 20.307mm | 19.063mm | 20.307mm | 19.063mm | 20.307mm | 12.713mm | 6 | T | 90 | No | 2.54-1*6P母
Gyro | HDR-F_2.54_1x4P | HDR-TH_4P-P2.54-V-F | -20.739mm | -0.216mm | -20.739mm | -0.216mm | -20.739mm | -4.026mm | 4 | T | 90 | No | 2.54-1*4P母
IFX_A1 | IFX9201SGAUMA1_ | PG-DSO-12-17 | 13.44mm | 17.091mm | 13.44mm | 17.091mm | 10.94mm | 12.291mm | 13 | T | 90 | Yes | IFX9201SGAUMA1_
LED1 | XL-1608SURC-06 | LED0603-RD_RED | 51.575mm | -24.905mm | 51.575mm | -24.905mm | 51.012mm | -25.473mm | 2 | T | 45 | Yes | XL-1608UBC-04
R4 | RC0603FR-071KL | R0603 | -36.36mm | 12.687mm | -36.36mm | 12.687mm | -35.743mm | 12.255mm | 2 | T | 145 | Yes | 470Ω
RST | B3U-1000P_C231329 | KEY-SMD_B3U-1000PM | -5.55mm | -25.667mm | -5.55mm | -25.667mm | -7.25mm | -25.667mm | 2 | T | 0 | Yes | B3U-1000P
U4 | ARDUINO_NANO | COMM-TH_ARDUINO_NANO | -10.02mm | 0.064mm | -10.02mm | 0.064mm | -2.4mm | -17.716mm | 30 | T | 270 | No | ARDUINO_NANO
- + | KH-2.54PH180-1X2P-L11.5 | HDR-TH_2P-P2.54-V-M | 22.289mm | -16.98mm | 22.289mm | -16.98mm | 22.289mm | -18.25mm | 2 | T | 90 | No | KH-2.54PH180-1X2P-L11.5
5V 5A Regulator | HDR-F_2.54_1x5P | HDR-TH_5P-P2.54-V-F | 12.865mm | -14.618mm | 12.865mm | -14.618mm | 17.945mm | -14.618mm | 5 | T | 180 | No | HDR-F_2.54_1x5P
C2 | KM221M025E110A | CAP-TH_BD6.3-P2.50-D1.0-FD | 2.807mm | -23.457mm | 2.807mm | -23.457mm | 4.077mm | -23.457mm | 2 | T | 180 | No | 220uF
START | B3U-1000P_C231329 | KEY-SMD_B3U-1000PM | -13.246mm | -25.743mm | -13.246mm | -25.743mm | -14.946mm | -25.743mm | 2 | T | 0 | Yes | B3U-1000P
CameraPower | HDR-F_2.54_1x2P | HDR-TH_2P-P2.54-V-F | -49.187mm | 14.262mm | -49.187mm | 14.262mm | -49.663mm | 13.085mm | 2 | T | 68 | No | 2.54-1*2P母
DistS2 | HDR-F_2.54_1x3P | HDR-TH_3P-P2.54-V-F | 11.077mm | 25.751mm | 11.077mm | 25.751mm | 8.537mm | 25.751mm | 3 | T | 0 | No | DistRight
DistS3 | HDR-F_2.54_1x3P | HDR-TH_3P-P2.54-V-F | 52.184mm | -0.241mm | 52.184mm | -0.241mm | 52.184mm | 2.299mm | 3 | T | 270 | No | DistBack
DistS4 | HDR-F_2.54_1x3P | HDR-TH_3P-P2.54-V-F | 11.102mm | -25.837mm | 11.102mm | -25.837mm | 13.642mm | -25.837mm | 3 | T | 180 | No | DistLeft
LED3 | XL-1608SURC-06 | LED0603-RD_RED | -38.468mm | 15.608mm | -38.468mm | 15.608mm | -38.809mm | 16.332mm | 2 | T | 295 | Yes | XL-1608UBC-04
LED4 | XL-1608SURC-06 | LED0603-RD_RED | -38.367mm | -15.558mm | -38.367mm | -15.557mm | -38.702mm | -16.284mm | 2 | T | 65 | Yes | XL-1608UBC-04
R5 | RC0603FR-071KL | R0603 | -36.258mm | -12.763mm | -36.258mm | -12.763mm | -35.606mm | -12.387mm | 2 | T | 210 | Yes | 470Ω
R6 | RC0603FR-071KL | R0603 | 52.768mm | -21.526mm | 52.768mm | -21.526mm | 52.768mm | -20.773mm | 2 | T | 270 | Yes | 470Ω
Servo | HDR-F_2.54_1x3P | HDR-TH_3P-P2.54-V-F | -53.353mm | -0.19mm | -53.353mm | -0.19mm | -53.353mm | 2.35mm | 3 | T | 270 | No | HDR-F_2.54_1x3P
R7 | RC0603FR-071KL | R0603 | 52.696mm | 21.391mm | 52.696mm | 21.391mm | 52.696mm | 20.638mm | 2 | T | 90 | Yes | 470Ω
LED2 | XL-1608SURC-06 | LED0603-RD_RED | 51.549mm | 24.829mm | 51.549mm | 24.829mm | 50.981mm | 25.392mm | 2 | T | 315 | Yes | XL-1608UBC-04