## BOM_Board1_1_PCB1_1_2026-05-26
No. | Quantity | Comment | Designator | Footprint | Value | Manufacturer Part | Manufacturer | Supplier Part | Supplier
1 | 2 | 10uF | C3,C6 | C0603 | 10uF | CL10A106KP8NNNC | SAMSUNG(三星) | C19702 | LCSC
2 | 4 | 100nF | C4,C7,C19,C20 | C0603 | 100nF | CC0603KRX7R9BB104 | YAGEO(国巨) | C14663 | LCSC
3 | 2 | 1uF | C18,C21 | C0603 | 1uF | CL10A105KB8NNNC | SAMSUNG(三星) | C15849 | LCSC
4 | 1 | 2.54-1*4P母 | H1 | HDR-TH_4P-P2.54-V-F |  | 2.54-1*4P母 | BOOMELE(博穆精密) | C2718488 | LCSC
5 | 2 | JP-3P-SHORT | JP1,JP2 | 3P-SMD-SHORT
6 | 2 | CJ2102A | Q1,Q2 | SOT-323-3_L2.0-W1.3-P1.30-LS2.3-BR |  | CJ2102A | CJ(江苏长电/长晶) | C19267744 | LCSC
7 | 6 | 4.7kΩ | R1,R2,R3,R4,R5,R7 | R0603 | 4.7kΩ | RC0603FR-074K7L | YAGEO(国巨) | C99782 | LCSC
8 | 5 | TEST-POINT'4545' | TP6,TP8,TP9,TP12,TP13 | TP-D45MIL
9 | 1 | XC6206P302MR-G | U13 | SOT-23-3_L2.9-W1.6-P1.90-LS2.8-BR |  | XC6206P302MR-G | TOREX(特瑞仕) | C9972 | LCSC
10 | 1 | BMI088 | U14 | LGA-16_L4.5-W3.0-P0.50-BL |  | BMI088 | Bosch(博世) | C194919 | LCSC