## PickAndPlace_PCB1_1_2026-05-26
Designator | Device | Footprint | Mid X | Mid Y | Ref X | Ref Y | Pad X | Pad Y | Pins | Layer | Rotation | SMD | Comment
JP2 | Discrete-new_JP-3P-SHORT_ | 3P-SMD-SHORT | 6.33mm | 1.969mm | 6.33mm | 1.969mm | 5.06mm | 1.969mm | 3 | T | 0 | Yes | JP-3P-SHORT
C3 | CL10A106KP8NNNC | C0603 | 18.398mm | 10.688mm | 18.398mm | 10.688mm | 17.698mm | 10.688mm | 2 | T | 0 | Yes | 10uF
C4 | CC0603KRX7R9BB104 | C0603 | 18.378mm | 12.488mm | 18.378mm | 12.488mm | 17.678mm | 12.488mm | 2 | T | 0 | Yes | 100nF
H1 | HDR-F_2.54_1x4P | HDR-TH_4P-P2.54-V-F | 1.85mm | 8mm | 1.85mm | 8mm | 1.85mm | 11.81mm | 4 | T | 270 | No | 2.54-1*4P母
JP1 | Discrete-new_JP-3P-SHORT_ | 3P-SMD-SHORT | 6.322mm | 14.144mm | 6.322mm | 14.144mm | 5.052mm | 14.144mm | 3 | T | 0 | Yes | JP-3P-SHORT
Q1 | CJ2102A | SOT-323-3_L2.0-W1.3-P1.30-LS2.3-BR | 10.089mm | 7.627mm | 10.089mm | 7.627mm | 10.987mm | 6.977mm | 3 | T | 0 | Yes | CJ2102A
R1 | RC0603FR-074K7L | R0603 | 9.962mm | 14.112mm | 9.962mm | 14.112mm | 9.209mm | 14.112mm | 2 | T | 0 | Yes | 4.7kΩ
TP6 | Discrete-new_TEST-POINT_'4545' | TP-D45MIL | 19.347mm | 2.076mm | 19.347mm | 2.076mm | 19.347mm | 2.076mm | 1 | T | 0 | Yes | TEST-POINT'4545'
U13 | XC6206P302MR-G | SOT-23-3_L2.9-W1.6-P1.90-LS2.8-BR | 10.089mm | 11.31mm | 10.089mm | 11.31mm | 11.324mm | 10.36mm | 3 | T | 0 | Yes | XC6206P302MR-G
U14 | BMI088 | LGA-16_L4.5-W3.0-P0.50-BL | 17.55mm | 7.5mm | 17.55mm | 7.5mm | 19.048mm | 6.3mm | 16 | T | 90 | Yes | BMI088
C6 | CL10A106KP8NNNC | C0603 | 16.31mm | 2.155mm | 16.31mm | 2.155mm | 15.61mm | 2.155mm | 2 | T | 0 | Yes | 10uF
C7 | CC0603KRX7R9BB104 | C0603 | 16.31mm | 4.055mm | 16.31mm | 4.055mm | 15.61mm | 4.055mm | 2 | T | 0 | Yes | 100nF
C18 | CL10A105KB8NNNC | C0603 | 4.956mm | 11.446mm | 4.956mm | 11.446mm | 4.956mm | 12.146mm | 2 | T | 270 | Yes | 1uF
C19 | CC0603KRX7R9BB104 | C0603 | 6.914mm | 11.437mm | 6.914mm | 11.437mm | 6.914mm | 12.137mm | 2 | T | 270 | Yes | 100nF
C20 | CC0603KRX7R9BB104 | C0603 | 13.137mm | 11.31mm | 13.137mm | 11.31mm | 13.137mm | 10.61mm | 2 | T | 90 | Yes | 100nF
C21 | CL10A105KB8NNNC | C0603 | 15.008mm | 11.257mm | 15.008mm | 11.257mm | 15.008mm | 10.557mm | 2 | T | 90 | Yes | 1uF
Q2 | CJ2102A | SOT-323-3_L2.0-W1.3-P1.30-LS2.3-BR | 10.089mm | 4.325mm | 10.089mm | 4.325mm | 10.987mm | 3.675mm | 3 | T | 0 | Yes | CJ2102A
R2 | RC0603FR-074K7L | R0603 | 6.914mm | 4.325mm | 6.914mm | 4.325mm | 7.667mm | 4.325mm | 2 | T | 180 | Yes | 4.7kΩ
R3 | RC0603FR-074K7L | R0603 | 12.883mm | 7.627mm | 12.883mm | 7.627mm | 12.883mm | 8.38mm | 2 | T | 270 | Yes | 4.7kΩ
R4 | RC0603FR-074K7L | R0603 | 6.914mm | 7.627mm | 6.914mm | 7.627mm | 7.667mm | 7.627mm | 2 | T | 180 | Yes | 4.7kΩ
R5 | RC0603FR-074K7L | R0603 | 12.883mm | 4.325mm | 12.883mm | 4.325mm | 12.883mm | 5.078mm | 2 | T | 270 | Yes | 4.7kΩ
R7 | RC0603FR-074K7L | R0603 | 9.915mm | 1.932mm | 9.915mm | 1.932mm | 9.161mm | 1.932mm | 2 | T | 0 | Yes | 4.7kΩ
TP8 | Discrete-new_TEST-POINT_'4545' | TP-D45MIL | 18.632mm | 14.415mm | 18.632mm | 14.415mm | 18.632mm | 14.415mm | 1 | T | 0 | Yes | TEST-POINT'4545'
TP9 | Discrete-new_TEST-POINT_'4545' | TP-D45MIL | 16.555mm | 14.422mm | 16.555mm | 14.422mm | 16.555mm | 14.422mm | 1 | T | 0 | Yes | TEST-POINT'4545'
TP12 | Discrete-new_TEST-POINT_'4545' | TP-D45MIL | 12.884mm | 1.827mm | 12.884mm | 1.827mm | 12.884mm | 1.827mm | 1 | T | 0 | Yes | TEST-POINT'4545'
TP13 | Discrete-new_TEST-POINT_'4545' | TP-D45MIL | 19.404mm | 4.004mm | 19.404mm | 4.004mm | 19.404mm | 4.004mm | 1 | T | 0 | Yes | TEST-POINT'4545'